## General Info
no of bus | no of feeder | no of transformer | no of pv bus | no of shunt load | base mva | no of generator | no of exciter | no of governor
118 | 177 | 9 | 53 | 14 | 100 | 54 | 0 | 0

## Bus Data
Code | Zone | Pg | Qg | Pd | Qd | Type
1 | 1 | 0 | -3.1038 | 51 | 27 | 2
2 | 1 | 0 | 0 | 20 | 9 | 3
3 | 1 | 0 | 0 | 39 | 10 | 3
4 | 1 | 0 | -15.0057 | 39 | 12 | 2
5 | 1 | 0 | 0 | 0 | 0 | 3
6 | 1 | 0 | 15.9297 | 52 | 22 | 2
7 | 1 | 0 | 0 | 19 | 2 | 3
8 | 1 | 0 | 62.7286 | 28 | 0 | 2
9 | 1 | 0 | 0 | 0 | 0 | 3
10 | 1 | 450 | -51.0422 | 0 | 0 | 2
11 | 1 | 0 | 0 | 70 | 23 | 3
12 | 1 | 85 | 91.2724 | 47 | 10 | 2
13 | 1 | 0 | 0 | 34 | 16 | 3
14 | 1 | 0 | 0 | 14 | 1 | 3
15 | 1 | 0 | 4.0664 | 90 | 30 | 2
16 | 1 | 0 | 0 | 25 | 10 | 3
17 | 1 | 0 | 0 | 11 | 3 | 3
18 | 1 | 0 | 26.3653 | 60 | 34 | 2
19 | 1 | 0 | -10.1727 | 45 | 25 | 2
20 | 1 | 0 | 0 | 18 | 3 | 3
21 | 1 | 0 | 0 | 14 | 8 | 3
22 | 1 | 0 | 0 | 10 | 5 | 3
23 | 1 | 0 | 0 | 7 | 3 | 3
24 | 1 | 0 | -15.4019 | 13 | 0 | 2
25 | 1 | 220 | 49.7202 | 0 | 0 | 2
26 | 1 | 314 | 9.8872 | 0 | 0 | 2
27 | 1 | 0 | 2.0304 | 71 | 13 | 2
28 | 1 | 0 | 0 | 17 | 7 | 3
29 | 1 | 0 | 0 | 24 | 4 | 3
30 | 1 | 0 | 0 | 0 | 0 | 3
31 | 1 | 7 | 31.5656 | 43 | 27 | 2
32 | 1 | 0 | -12.3383 | 59 | 23 | 2
33 | 1 | 0 | 0 | 23 | 9 | 3
34 | 1 | 0 | -6.8338 | 59 | 26 | 2
35 | 1 | 0 | 0 | 33 | 9 | 3
36 | 1 | 0 | -1.9203 | 31 | 17 | 2
37 | 1 | 0 | 0 | 0 | 0 | 3
38 | 1 | 0 | 0 | 0 | 0 | 3
39 | 1 | 0 | 0 | 27 | 11 | 3
40 | 1 | 0 | 26.7688 | 66 | 23 | 2
41 | 1 | 0 | 0 | 37 | 10 | 3
42 | 1 | 0 | 41.0029 | 96 | 23 | 2
43 | 1 | 0 | 0 | 18 | 7 | 3
44 | 1 | 0 | 0 | 16 | 8 | 3
45 | 1 | 0 | 0 | 53 | 22 | 3
46 | 1 | 19 | -5.2461 | 28 | 10 | 2
47 | 1 | 0 | 0 | 34 | 0 | 3
48 | 1 | 0 | 0 | 20 | 11 | 3
49 | 1 | 204 | 115.6341 | 87 | 30 | 2
50 | 1 | 0 | 0 | 17 | 4 | 3
51 | 1 | 0 | 0 | 17 | 8 | 3
52 | 1 | 0 | 0 | 18 | 5 | 3
53 | 1 | 0 | 0 | 23 | 11 | 3
54 | 1 | 48 | 3.9026 | 113 | 32 | 2
55 | 1 | 0 | 4.6642 | 63 | 22 | 2
56 | 1 | 0 | -2.2856 | 84 | 18 | 2
57 | 1 | 0 | 0 | 12 | 3 | 3
58 | 1 | 0 | 0 | 12 | 3 | 3
59 | 1 | 155 | 76.8331 | 277 | 113 | 2
60 | 1 | 0 | 0 | 78 | 3 | 3
61 | 1 | 160 | -40.3943 | 0 | 0 | 2
62 | 1 | 0 | 1.2588 | 77 | 14 | 2
63 | 1 | 0 | 0 | 0 | 0 | 3
64 | 1 | 0 | 0 | 0 | 0 | 3
65 | 1 | 391 | 80.7584 | 0 | 0 | 2
66 | 1 | 392 | -1.9506 | 39 | 18 | 2
67 | 1 | 0 | 0 | 28 | 7 | 3
68 | 1 | 0 | 0 | 0 | 0 | 3
69 | 1 | 513.4776 | -82.3857 | 0 | 0 | 1
70 | 1 | 0 | 9.6637 | 66 | 20 | 2
71 | 1 | 0 | 0 | 0 | 0 | 3
72 | 1 | 0 | -11.1302 | 12 | 0 | 2
73 | 1 | 0 | 9.6513 | 6 | 0 | 2
74 | 1 | 0 | -5.6272 | 68 | 27 | 2
75 | 1 | 0 | 0 | 47 | 11 | 3
76 | 1 | 0 | 5.269 | 68 | 36 | 2
77 | 1 | 0 | 11.8662 | 61 | 28 | 2
78 | 1 | 0 | 0 | 71 | 26 | 3
79 | 1 | 0 | 0 | 39 | 32 | 3
80 | 1 | 477 | 104.9014 | 130 | 26 | 2
81 | 1 | 0 | 0 | 0 | 0 | 3
82 | 1 | 0 | 0 | 54 | 27 | 3
83 | 1 | 0 | 0 | 20 | 10 | 3
84 | 1 | 0 | 0 | 11 | 7 | 3
85 | 1 | 0 | -5.8221 | 24 | 15 | 2
86 | 1 | 0 | 0 | 21 | 10 | 3
87 | 1 | 4 | 11.0216 | 0 | 0 | 2
88 | 1 | 0 | 0 | 48 | 10 | 3
89 | 1 | 607 | -13.6611 | 0 | 0 | 2
90 | 1 | 0 | 59.2971 | 163 | 42 | 2
91 | 1 | 0 | -15.404 | 10 | 0 | 2
92 | 1 | 0 | 0.4853 | 65 | 10 | 2
93 | 1 | 0 | 0 | 12 | 7 | 3
94 | 1 | 0 | 0 | 30 | 16 | 3
95 | 1 | 0 | 0 | 42 | 31 | 3
96 | 1 | 0 | 0 | 38 | 15 | 3
97 | 1 | 0 | 0 | 15 | 9 | 3
98 | 1 | 0 | 0 | 34 | 8 | 3
99 | 1 | 0 | -17.537 | 42 | 0 | 2
100 | 1 | 252 | 108.8733 | 37 | 18 | 2
101 | 1 | 0 | 0 | 22 | 15 | 3
102 | 1 | 0 | 0 | 5 | 3 | 3
103 | 1 | 40 | 41.6894 | 23 | 16 | 2
104 | 1 | 0 | 8.0009 | 38 | 25 | 2
105 | 1 | 0 | -12.8863 | 31 | 26 | 2
106 | 1 | 0 | 0 | 43 | 16 | 3
107 | 1 | 0 | 6.5631 | 50 | 12 | 2
108 | 1 | 0 | 0 | 2 | 1 | 3
109 | 1 | 0 | 0 | 8 | 3 | 3
110 | 1 | 0 | 5.2569 | 39 | 30 | 2
111 | 1 | 36 | -1.8438 | 0 | 0 | 2
112 | 1 | 0 | 41.5116 | 68 | 13 | 2
113 | 1 | 0 | 6.1084 | 6 | 0 | 2
114 | 1 | 0 | 0 | 8 | 3 | 3
115 | 1 | 0 | 0 | 22 | 7 | 3
116 | 1 | 0 | 51.3238 | 184 | 0 | 2
117 | 1 | 0 | 0 | 20 | 8 | 3
118 | 1 | 0 | 0 | 33 | 15 | 3

## Feeder Data
Code | From Bus | To Bus | Resistance | Reactance | Charging Admittance | Reactance From Bus | Reactance To Bus | Status
1 | 1 | 2 | 0.0303 | 0.0999 | 0.0254 | 0 | 0 | 1
2 | 1 | 3 | 0.0129 | 0.0424 | 0.0108 | 0 | 0 | 1
3 | 4 | 5 | 0.0018 | 0.008 | 0.0021 | 0 | 0 | 1
4 | 3 | 5 | 0.0241 | 0.108 | 0.0284 | 0 | 0 | 1
5 | 5 | 6 | 0.0119 | 0.054 | 0.0143 | 0 | 0 | 1
6 | 6 | 7 | 0.0046 | 0.0208 | 0.0055 | 0 | 0 | 1
7 | 8 | 9 | 0.0024 | 0.0305 | 1.162 | 0 | 0 | 1
8 | 9 | 10 | 0.0026 | 0.0322 | 1.23 | 0 | 0 | 1
9 | 4 | 11 | 0.0209 | 0.0688 | 0.0175 | 0 | 0 | 1
10 | 5 | 11 | 0.0203 | 0.0682 | 0.0174 | 0 | 0 | 1
11 | 11 | 12 | 0.006 | 0.0196 | 0.005 | 0 | 0 | 1
12 | 2 | 12 | 0.0187 | 0.0616 | 0.0157 | 0 | 0 | 1
13 | 3 | 12 | 0.0484 | 0.16 | 0.0406 | 0 | 0 | 1
14 | 7 | 12 | 0.0086 | 0.034 | 0.0087 | 0 | 0 | 1
15 | 11 | 13 | 0.0222 | 0.0731 | 0.0188 | 0 | 0 | 1
16 | 12 | 14 | 0.0215 | 0.0707 | 0.0182 | 0 | 0 | 1
17 | 13 | 15 | 0.0744 | 0.2444 | 0.0627 | 0 | 0 | 1
18 | 14 | 15 | 0.0595 | 0.195 | 0.0502 | 0 | 0 | 1
19 | 12 | 16 | 0.0212 | 0.0834 | 0.0214 | 0 | 0 | 1
20 | 15 | 17 | 0.0132 | 0.0437 | 0.0444 | 0 | 0 | 1
21 | 16 | 17 | 0.0454 | 0.1801 | 0.0466 | 0 | 0 | 1
22 | 17 | 18 | 0.0123 | 0.0505 | 0.013 | 0 | 0 | 1
23 | 18 | 19 | 0.0112 | 0.0493 | 0.0114 | 0 | 0 | 1
24 | 19 | 20 | 0.0252 | 0.117 | 0.0298 | 0 | 0 | 1
25 | 15 | 19 | 0.012 | 0.0394 | 0.0101 | 0 | 0 | 1
26 | 20 | 21 | 0.0183 | 0.0849 | 0.0216 | 0 | 0 | 1
27 | 21 | 22 | 0.0209 | 0.097 | 0.0246 | 0 | 0 | 1
28 | 22 | 23 | 0.0342 | 0.159 | 0.0404 | 0 | 0 | 1
29 | 23 | 24 | 0.0135 | 0.0492 | 0.0498 | 0 | 0 | 1
30 | 23 | 25 | 0.0156 | 0.08 | 0.0864 | 0 | 0 | 1
31 | 25 | 27 | 0.0318 | 0.163 | 0.1764 | 0 | 0 | 1
32 | 27 | 28 | 0.0191 | 0.0855 | 0.0216 | 0 | 0 | 1
33 | 28 | 29 | 0.0237 | 0.0943 | 0.0238 | 0 | 0 | 1
34 | 8 | 30 | 0.0043 | 0.0504 | 0.514 | 0 | 0 | 1
35 | 26 | 30 | 0.008 | 0.086 | 0.908 | 0 | 0 | 1
36 | 17 | 31 | 0.0474 | 0.1563 | 0.0399 | 0 | 0 | 1
37 | 29 | 31 | 0.0108 | 0.0331 | 0.0083 | 0 | 0 | 1
38 | 23 | 32 | 0.0317 | 0.1153 | 0.1173 | 0 | 0 | 1
39 | 31 | 32 | 0.0298 | 0.0985 | 0.0251 | 0 | 0 | 1
40 | 27 | 32 | 0.0229 | 0.0755 | 0.0193 | 0 | 0 | 1
41 | 15 | 33 | 0.038 | 0.1244 | 0.0319 | 0 | 0 | 1
42 | 19 | 34 | 0.0752 | 0.247 | 0.0632 | 0 | 0 | 1
43 | 35 | 36 | 0.0022 | 0.0102 | 0.0027 | 0 | 0 | 1
44 | 35 | 37 | 0.011 | 0.0497 | 0.0132 | 0 | 0 | 1
45 | 33 | 37 | 0.0415 | 0.142 | 0.0366 | 0 | 0 | 1
46 | 34 | 36 | 0.0087 | 0.0268 | 0.0057 | 0 | 0 | 1
47 | 34 | 37 | 0.0026 | 0.0094 | 0.0098 | 0 | 0 | 1
48 | 37 | 39 | 0.0321 | 0.106 | 0.027 | 0 | 0 | 1
49 | 37 | 40 | 0.0593 | 0.168 | 0.042 | 0 | 0 | 1
50 | 30 | 38 | 0.0046 | 0.054 | 0.422 | 0 | 0 | 1
51 | 39 | 40 | 0.0184 | 0.0605 | 0.0155 | 0 | 0 | 1
52 | 40 | 41 | 0.0145 | 0.0487 | 0.0122 | 0 | 0 | 1
53 | 40 | 42 | 0.0555 | 0.183 | 0.0466 | 0 | 0 | 1
54 | 41 | 42 | 0.041 | 0.135 | 0.0344 | 0 | 0 | 1
55 | 43 | 44 | 0.0608 | 0.2454 | 0.0607 | 0 | 0 | 1
56 | 34 | 43 | 0.0413 | 0.1681 | 0.0423 | 0 | 0 | 1
57 | 44 | 45 | 0.0224 | 0.0901 | 0.0224 | 0 | 0 | 1
58 | 45 | 46 | 0.04 | 0.1356 | 0.0332 | 0 | 0 | 1
59 | 46 | 47 | 0.038 | 0.127 | 0.0316 | 0 | 0 | 1
60 | 46 | 48 | 0.0601 | 0.189 | 0.0472 | 0 | 0 | 1
61 | 47 | 49 | 0.0191 | 0.0625 | 0.016 | 0 | 0 | 1
62 | 42 | 49 | 0.0715 | 0.323 | 0.086 | 0 | 0 | 1
63 | 42 | 49 | 0.0715 | 0.323 | 0.086 | 0 | 0 | 1
64 | 45 | 49 | 0.0684 | 0.186 | 0.0444 | 0 | 0 | 1
65 | 48 | 49 | 0.0179 | 0.0505 | 0.0126 | 0 | 0 | 1
66 | 49 | 50 | 0.0267 | 0.0752 | 0.0187 | 0 | 0 | 1
67 | 49 | 51 | 0.0486 | 0.137 | 0.0342 | 0 | 0 | 1
68 | 51 | 52 | 0.0203 | 0.0588 | 0.014 | 0 | 0 | 1
69 | 52 | 53 | 0.0405 | 0.1635 | 0.0406 | 0 | 0 | 1
70 | 53 | 54 | 0.0263 | 0.122 | 0.031 | 0 | 0 | 1
71 | 49 | 54 | 0.073 | 0.289 | 0.0738 | 0 | 0 | 1
72 | 49 | 54 | 0.0869 | 0.291 | 0.073 | 0 | 0 | 1
73 | 54 | 55 | 0.0169 | 0.0707 | 0.0202 | 0 | 0 | 1
74 | 54 | 56 | 0.0027 | 0.0095 | 0.0073 | 0 | 0 | 1
75 | 55 | 56 | 0.0049 | 0.0151 | 0.0037 | 0 | 0 | 1
76 | 56 | 57 | 0.0343 | 0.0966 | 0.0242 | 0 | 0 | 1
77 | 50 | 57 | 0.0474 | 0.134 | 0.0332 | 0 | 0 | 1
78 | 56 | 58 | 0.0343 | 0.0966 | 0.0242 | 0 | 0 | 1
79 | 51 | 58 | 0.0255 | 0.0719 | 0.0179 | 0 | 0 | 1
80 | 54 | 59 | 0.0503 | 0.2293 | 0.0598 | 0 | 0 | 1
81 | 56 | 59 | 0.0825 | 0.251 | 0.0569 | 0 | 0 | 1
82 | 56 | 59 | 0.0803 | 0.239 | 0.0536 | 0 | 0 | 1
83 | 55 | 59 | 0.0474 | 0.2158 | 0.0565 | 0 | 0 | 1
84 | 59 | 60 | 0.0317 | 0.145 | 0.0376 | 0 | 0 | 1
85 | 59 | 61 | 0.0328 | 0.15 | 0.0388 | 0 | 0 | 1
86 | 60 | 61 | 0.0026 | 0.0135 | 0.0146 | 0 | 0 | 1
87 | 60 | 62 | 0.0123 | 0.0561 | 0.0147 | 0 | 0 | 1
88 | 61 | 62 | 0.0082 | 0.0376 | 0.0098 | 0 | 0 | 1
89 | 63 | 64 | 0.0017 | 0.02 | 0.216 | 0 | 0 | 1
90 | 38 | 65 | 0.009 | 0.0986 | 1.046 | 0 | 0 | 1
91 | 64 | 65 | 0.0027 | 0.0302 | 0.38 | 0 | 0 | 1
92 | 49 | 66 | 0.018 | 0.0919 | 0.0248 | 0 | 0 | 1
93 | 49 | 66 | 0.018 | 0.0919 | 0.0248 | 0 | 0 | 1
94 | 62 | 66 | 0.0482 | 0.218 | 0.0578 | 0 | 0 | 1
95 | 62 | 67 | 0.0258 | 0.117 | 0.031 | 0 | 0 | 1
96 | 66 | 67 | 0.0224 | 0.1015 | 0.0268 | 0 | 0 | 1
97 | 65 | 68 | 0.0014 | 0.016 | 0.638 | 0 | 0 | 1
98 | 47 | 69 | 0.0844 | 0.2778 | 0.0709 | 0 | 0 | 1
99 | 49 | 69 | 0.0985 | 0.324 | 0.0828 | 0 | 0 | 1
100 | 69 | 70 | 0.03 | 0.127 | 0.122 | 0 | 0 | 1
101 | 24 | 70 | 0.0022 | 0.4115 | 0.102 | 0 | 0 | 1
102 | 70 | 71 | 0.0088 | 0.0355 | 0.0088 | 0 | 0 | 1
103 | 24 | 72 | 0.0488 | 0.196 | 0.0488 | 0 | 0 | 1
104 | 71 | 72 | 0.0446 | 0.18 | 0.0444 | 0 | 0 | 1
105 | 71 | 73 | 0.0087 | 0.0454 | 0.0118 | 0 | 0 | 1
106 | 70 | 74 | 0.0401 | 0.1323 | 0.0337 | 0 | 0 | 1
107 | 70 | 75 | 0.0428 | 0.141 | 0.036 | 0 | 0 | 1
108 | 69 | 75 | 0.0405 | 0.122 | 0.124 | 0 | 0 | 1
109 | 74 | 75 | 0.0123 | 0.0406 | 0.0103 | 0 | 0 | 1
110 | 76 | 77 | 0.0444 | 0.148 | 0.0368 | 0 | 0 | 1
111 | 69 | 77 | 0.0309 | 0.101 | 0.1038 | 0 | 0 | 1
112 | 75 | 77 | 0.0601 | 0.1999 | 0.0498 | 0 | 0 | 1
113 | 77 | 78 | 0.0038 | 0.0124 | 0.0126 | 0 | 0 | 1
114 | 78 | 79 | 0.0055 | 0.0244 | 0.0065 | 0 | 0 | 1
115 | 77 | 80 | 0.017 | 0.0485 | 0.0472 | 0 | 0 | 1
116 | 77 | 80 | 0.0294 | 0.105 | 0.0228 | 0 | 0 | 1
117 | 79 | 80 | 0.0156 | 0.0704 | 0.0187 | 0 | 0 | 1
118 | 68 | 81 | 0.0018 | 0.0202 | 0.808 | 0 | 0 | 1
119 | 77 | 82 | 0.0298 | 0.0853 | 0.0817 | 0 | 0 | 1
120 | 82 | 83 | 0.0112 | 0.0367 | 0.038 | 0 | 0 | 1
121 | 83 | 84 | 0.0625 | 0.132 | 0.0258 | 0 | 0 | 1
122 | 83 | 85 | 0.043 | 0.148 | 0.0348 | 0 | 0 | 1
123 | 84 | 85 | 0.0302 | 0.0641 | 0.0123 | 0 | 0 | 1
124 | 85 | 86 | 0.035 | 0.123 | 0.0276 | 0 | 0 | 1
125 | 86 | 87 | 0.0283 | 0.2074 | 0.0445 | 0 | 0 | 1
126 | 85 | 88 | 0.02 | 0.102 | 0.0276 | 0 | 0 | 1
127 | 85 | 89 | 0.0239 | 0.173 | 0.047 | 0 | 0 | 1
128 | 88 | 89 | 0.0139 | 0.0712 | 0.0193 | 0 | 0 | 1
129 | 89 | 90 | 0.0518 | 0.188 | 0.0528 | 0 | 0 | 1
130 | 89 | 90 | 0.0238 | 0.0997 | 0.106 | 0 | 0 | 1
131 | 90 | 91 | 0.0254 | 0.0836 | 0.0214 | 0 | 0 | 1
132 | 89 | 92 | 0.0099 | 0.0505 | 0.0548 | 0 | 0 | 1
133 | 89 | 92 | 0.0393 | 0.1581 | 0.0414 | 0 | 0 | 1
134 | 91 | 92 | 0.0387 | 0.1272 | 0.0327 | 0 | 0 | 1
135 | 92 | 93 | 0.0258 | 0.0848 | 0.0218 | 0 | 0 | 1
136 | 92 | 94 | 0.0481 | 0.158 | 0.0406 | 0 | 0 | 1
137 | 93 | 94 | 0.0223 | 0.0732 | 0.0188 | 0 | 0 | 1
138 | 94 | 95 | 0.0132 | 0.0434 | 0.0111 | 0 | 0 | 1
139 | 80 | 96 | 0.0356 | 0.182 | 0.0494 | 0 | 0 | 1
140 | 82 | 96 | 0.0162 | 0.053 | 0.0544 | 0 | 0 | 1
141 | 94 | 96 | 0.0269 | 0.0869 | 0.023 | 0 | 0 | 1
142 | 80 | 97 | 0.0183 | 0.0934 | 0.0254 | 0 | 0 | 1
143 | 80 | 98 | 0.0238 | 0.108 | 0.0286 | 0 | 0 | 1
144 | 80 | 99 | 0.0454 | 0.206 | 0.0546 | 0 | 0 | 1
145 | 92 | 100 | 0.0648 | 0.295 | 0.0472 | 0 | 0 | 1
146 | 94 | 100 | 0.0178 | 0.058 | 0.0604 | 0 | 0 | 1
147 | 95 | 96 | 0.0171 | 0.0547 | 0.0147 | 0 | 0 | 1
148 | 96 | 97 | 0.0173 | 0.0885 | 0.024 | 0 | 0 | 1
149 | 98 | 100 | 0.0397 | 0.179 | 0.0476 | 0 | 0 | 1
150 | 99 | 100 | 0.018 | 0.0813 | 0.0216 | 0 | 0 | 1
151 | 100 | 101 | 0.0277 | 0.1262 | 0.0328 | 0 | 0 | 1
152 | 92 | 102 | 0.0123 | 0.0559 | 0.0146 | 0 | 0 | 1
153 | 101 | 102 | 0.0246 | 0.112 | 0.0294 | 0 | 0 | 1
154 | 100 | 103 | 0.016 | 0.0525 | 0.0536 | 0 | 0 | 1
155 | 100 | 104 | 0.0451 | 0.204 | 0.0541 | 0 | 0 | 1
156 | 103 | 104 | 0.0466 | 0.1584 | 0.0407 | 0 | 0 | 1
157 | 103 | 105 | 0.0535 | 0.1625 | 0.0408 | 0 | 0 | 1
158 | 100 | 106 | 0.0605 | 0.229 | 0.062 | 0 | 0 | 1
159 | 104 | 105 | 0.0099 | 0.0378 | 0.0099 | 0 | 0 | 1
160 | 105 | 106 | 0.014 | 0.0547 | 0.0143 | 0 | 0 | 1
161 | 105 | 107 | 0.053 | 0.183 | 0.0472 | 0 | 0 | 1
162 | 105 | 108 | 0.0261 | 0.0703 | 0.0184 | 0 | 0 | 1
163 | 106 | 107 | 0.053 | 0.183 | 0.0472 | 0 | 0 | 1
164 | 108 | 109 | 0.0105 | 0.0288 | 0.0076 | 0 | 0 | 1
165 | 103 | 110 | 0.0391 | 0.1813 | 0.0461 | 0 | 0 | 1
166 | 109 | 110 | 0.0278 | 0.0762 | 0.0202 | 0 | 0 | 1
167 | 110 | 111 | 0.022 | 0.0755 | 0.02 | 0 | 0 | 1
168 | 110 | 112 | 0.0247 | 0.064 | 0.062 | 0 | 0 | 1
169 | 17 | 113 | 0.0091 | 0.0301 | 0.0077 | 0 | 0 | 1
170 | 32 | 113 | 0.0615 | 0.203 | 0.0518 | 0 | 0 | 1
171 | 32 | 114 | 0.0135 | 0.0612 | 0.0163 | 0 | 0 | 1
172 | 27 | 115 | 0.0164 | 0.0741 | 0.0197 | 0 | 0 | 1
173 | 114 | 115 | 0.0023 | 0.0104 | 0.0028 | 0 | 0 | 1
174 | 68 | 116 | 0.0003 | 0.004 | 0.164 | 0 | 0 | 1
175 | 12 | 117 | 0.0329 | 0.14 | 0.0358 | 0 | 0 | 1
176 | 75 | 118 | 0.0145 | 0.0481 | 0.012 | 0 | 0 | 1
177 | 76 | 118 | 0.0164 | 0.0544 | 0.0136 | 0 | 0 | 1

## Transformer Data
Code | From Bus | To Bus | Resistance | Reactance | Off-nominal Tap Ratio | Status
178 | 8 | 5 | 0 | 0.0267 | 1.0152 | 1
179 | 26 | 25 | 0 | 0.0382 | 1.0417 | 1
180 | 30 | 17 | 0 | 0.0388 | 1.0417 | 1
181 | 38 | 37 | 0 | 0.0375 | 1.0695 | 1
182 | 63 | 59 | 0 | 0.0386 | 1.0417 | 1
183 | 64 | 61 | 0 | 0.0268 | 1.0152 | 1
184 | 65 | 66 | 0 | 0.037 | 1.0695 | 1
185 | 68 | 69 | 0 | 0.037 | 1.0695 | 1
186 | 81 | 80 | 0 | 0.037 | 1.0695 | 1

## PV Bus Data
Number | Bus Code | Pmin | Pmax | Qmin | Qmax | Specified Voltage
1 | 1 | 0 | 100 | -5 | 15 | 0.955
2 | 4 | 0 | 100 | -300 | 300 | 0.998
3 | 6 | 0 | 100 | -13 | 50 | 0.99
4 | 8 | 0 | 100 | -300 | 300 | 1.015
5 | 10 | 0 | 550 | -147 | 200 | 1.05
6 | 12 | 0 | 185 | -35 | 120 | 0.99
7 | 15 | 0 | 100 | -10 | 30 | 0.97
8 | 18 | 0 | 100 | -16 | 50 | 0.973
9 | 19 | 0 | 100 | -8 | 24 | 0.963
10 | 24 | 0 | 100 | -300 | 300 | 0.992
11 | 25 | 0 | 320 | -47 | 140 | 1.05
12 | 26 | 0 | 414 | -1000 | 1000 | 1.015
13 | 27 | 0 | 100 | -300 | 300 | 0.968
14 | 31 | 0 | 107 | -300 | 300 | 0.967
15 | 32 | 0 | 100 | -14 | 42 | 0.964
16 | 34 | 0 | 100 | -8 | 24 | 0.986
17 | 36 | 0 | 100 | -8 | 24 | 0.98
18 | 40 | 0 | 100 | -300 | 300 | 0.97
19 | 42 | 0 | 100 | -300 | 300 | 0.985
20 | 46 | 0 | 119 | -100 | 100 | 1.005
21 | 49 | 0 | 304 | -85 | 210 | 1.025
22 | 54 | 0 | 148 | -300 | 300 | 0.955
23 | 55 | 0 | 100 | -8 | 23 | 0.952
24 | 56 | 0 | 100 | -8 | 15 | 0.954
25 | 59 | 0 | 255 | -60 | 180 | 0.985
26 | 61 | 0 | 260 | -100 | 300 | 0.995
27 | 62 | 0 | 100 | -20 | 20 | 0.998
28 | 65 | 0 | 491 | -67 | 200 | 1.005
29 | 66 | 0 | 492 | -67 | 200 | 1.05
30 | 70 | 0 | 100 | -10 | 32 | 0.984
31 | 72 | 0 | 100 | -100 | 100 | 0.98
32 | 73 | 0 | 100 | -100 | 100 | 0.991
33 | 74 | 0 | 100 | -6 | 9 | 0.958
34 | 76 | 0 | 100 | -8 | 23 | 0.943
35 | 77 | 0 | 100 | -20 | 70 | 1.006
36 | 80 | 0 | 577 | -165 | 280 | 1.04
37 | 85 | 0 | 100 | -8 | 23 | 0.985
38 | 87 | 0 | 104 | -100 | 1000 | 1.015
39 | 89 | 0 | 707 | -210 | 300 | 1.005
40 | 90 | 0 | 100 | -300 | 300 | 0.985
41 | 91 | 0 | 100 | -100 | 100 | 0.98
42 | 92 | 0 | 100 | -3 | 9 | 0.993
43 | 99 | 0 | 100 | -100 | 100 | 1.01
44 | 100 | 0 | 352 | -50 | 155 | 1.017
45 | 103 | 0 | 140 | -15 | 40 | 1.001
46 | 104 | 0 | 100 | -8 | 23 | 0.971
47 | 105 | 0 | 100 | -8 | 23 | 0.965
48 | 107 | 0 | 100 | -200 | 200 | 0.952
49 | 110 | 0 | 100 | -8 | 23 | 0.973
50 | 111 | 0 | 136 | -100 | 1000 | 0.98
51 | 112 | 0 | 100 | -100 | 1000 | 0.975
52 | 113 | 0 | 100 | -100 | 200 | 0.993
53 | 116 | 0 | 100 | -1000 | 1000 | 1.005

## Slack Bus Data
Bus Code | Pmin | Pmax | Qmin | Qmax | Specified Voltage
69 | 0 | 8.053 | -3 | 3 | 1.035

## Shunt Load Data
Number | Bus Code | G | B | Status
1 | 5 | 0 | -0.4 | 1
2 | 34 | 0 | 0.14 | 1
3 | 37 | 0 | -0.25 | 1
4 | 44 | 0 | 0.1 | 1
5 | 45 | 0 | 0.1 | 1
6 | 46 | 0 | 0.1 | 1
7 | 48 | 0 | 0.15 | 1
8 | 74 | 0 | 0.12 | 1
9 | 79 | 0 | 0.2 | 1
10 | 82 | 0 | 0.2 | 1
11 | 83 | 0 | 0.1 | 1
12 | 105 | 0 | 0.2 | 1
13 | 107 | 0 | 0.06 | 1
14 | 110 | 0 | 0.06 | 1

## Generator Data
Bus Code | Rated MVA | Rated KV | Rated pf | H | D | Ra | Xd | Xq | Xd_d | Xq_d | Xd_dd | Xq_dd | Xl | Td0_d | Tq0_d | Td0_dd | Tq0_dd | S10 | S12 | Status
1 | 25 | 13.8 | 0 | 1.2 | 0 | 0.0025 | 1.769 | 0.855 | 0.304 | 0.5795 | 0.2035 | 0.2035 | 0.1045 | 8 | 0.008 | 0.0525 | 0.0151 | 0.304 | 0.666 | 1
4 | 25 | 13.8 | 0.8 | 5.016 | 2 | 0.0014 | 1.25 | 1.22 | 0.232 | 0.715 | 0.12 | 0.12 | 0.114 | 4.75 | 1.5 | 0.0035 | 0.21 | 0.279 | 0.886 | 1
6 | 25 | 13.8 | 0 | 1.2 | 0 | 0.0025 | 1.769 | 0.855 | 0.304 | 0.5795 | 0.2035 | 0.2035 | 0.1045 | 8 | 0.008 | 0.0525 | 0.0151 | 0.304 | 0.666 | 1
8 | 35.29 | 13.8 | 0.85 | 4.4893 | 2 | 0 | 1.4 | 1.372 | 0.231 | 0.06 | 0.05 | 0.05 | 0 | 5.5 | 0.008 | 0.008 | 0.008 | 0.21 | 0.805 | 1
10 | 590 | 22 | 0.95 | 2.319 | 2 | 0.0046 | 2.11 | 2.02 | 0.28 | 0.49 | 0.215 | 0.215 | 0.155 | 0.5573 | 0.1371 | 0.0246 | 0.0272 | 0.079 | 0.349 | 1
12 | 125 | 15.5 | 0.85 | 4.768 | 2 | 0.004 | 1.22 | 1.16 | 0.174 | 0.25 | 0.134 | 0.134 | 0.0078 | 8.97 | 0.5 | 0.033 | 0.07 | 0.1026 | 0.432 | 1
15 | 25 | 13.8 | 0 | 1.2 | 0 | 0.0025 | 1.769 | 0.855 | 0.304 | 0.5795 | 0.2035 | 0.2035 | 0.1045 | 8 | 0.008 | 0.0525 | 0.0151 | 0.304 | 0.666 | 1
18 | 40 | 13.8 | 0 | 1.52 | 0 | 0 | 2.373 | 1.172 | 0.343 | 1.172 | 0.231 | 0.231 | 0.132 | 11.6 | 0.159 | 0.058 | 0.201 | 0.295 | 0.776 | 1
19 | 25 | 13.8 | 0 | 1.2 | 0 | 0.0025 | 1.769 | 0.855 | 0.304 | 0.5795 | 0.2035 | 0.2035 | 0.1045 | 8 | 0.008 | 0.0525 | 0.0151 | 0.304 | 0.666 | 1
24 | 25 | 13.8 | 0.8 | 5.016 | 2 | 0.0014 | 1.25 | 1.22 | 0.232 | 0.715 | 0.12 | 0.12 | 0.114 | 4.75 | 1.5 | 0.0035 | 0.21 | 0.279 | 0.886 | 1
25 | 330 | 20 | 0.9 | 3.006 | 2 | 0 | 1.95 | 1.92 | 0.317 | 1.12 | 0.2 | 0.2 | 0.199 | 0.9754 | 0.875 | 0.0473 | 0.0134 | 0.082 | 0.29 | 1
26 | 410 | 24 | 0.9 | 3.704 | 2 | 0.0019 | 1.7668 | 1.7469 | 0.2738 | 1.0104 | 0.2284 | 0.2284 | 0.1834 | 0.8418 | 0.8676 | 0.035 | 0.035 | 0.2632 | 0.5351 | 1
27 | 25 | 13.8 | 0.8 | 5.016 | 2 | 0.0014 | 1.25 | 1.22 | 0.232 | 0.715 | 0.12 | 0.12 | 0.114 | 4.75 | 1.5 | 0.0035 | 0.21 | 0.279 | 0.886 | 1
31 | 75 | 13.8 | 0.8 | 6.187 | 2 | 0.0031 | 1.05 | 0.98 | 0.185 | 0.36 | 0.13 | 0.13 | 0.07 | 1.0748 | 0.1102 | 0.0267 | 0.0358 | 0.1 | 0.3928 | 1
32 | 25 | 13.8 | 0 | 1.2 | 0 | 0.0025 | 1.769 | 0.855 | 0.304 | 0.5795 | 0.2035 | 0.2035 | 0.1045 | 8 | 0.008 | 0.0525 | 0.0151 | 0.304 | 0.666 | 1
34 | 25 | 13.8 | 0 | 1.2 | 0 | 0.0025 | 1.769 | 0.855 | 0.304 | 0.5795 | 0.2035 | 0.2035 | 0.1045 | 8 | 0.008 | 0.0525 | 0.0151 | 0.304 | 0.666 | 1
36 | 25 | 13.8 | 0 | 1.2 | 0 | 0.0025 | 1.769 | 0.855 | 0.304 | 0.5795 | 0.2035 | 0.2035 | 0.1045 | 8 | 0.008 | 0.0525 | 0.0151 | 0.304 | 0.666 | 1
40 | 51.2 | 13.8 | 0.8 | 5.078 | 2 | 0 | 1.27 | 1.24 | 0.209 | 0.85 | 0.105 | 0.105 | 0.104 | 6.6 | 0.008 | 0.008 | 0.008 | 0.2067 | 0.724 | 1
42 | 75 | 13.8 | 0.8 | 6.186 | 2 | 0 | 1.05 | 0.98 | 0.185 | 0.36 | 0.13 | 0.13 | 0.07 | 6.1 | 0.3 | 0.038 | 0.099 | 0.1 | 0.3928 | 1
46 | 75 | 13.8 | 0.8 | 6.187 | 2 | 0.0031 | 1.05 | 0.98 | 0.185 | 0.36 | 0.13 | 0.13 | 0.07 | 1.0748 | 0.1102 | 0.0267 | 0.0358 | 0.1 | 0.3928 | 1
49 | 330 | 20 | 0.9 | 3.006 | 2 | 0 | 1.95 | 1.92 | 0.317 | 1.12 | 0.2 | 0.2 | 0.199 | 0.9754 | 0.875 | 0.0473 | 0.0134 | 0.082 | 0.29 | 1
54 | 100 | 13.8 | 0.8 | 4.985 | 2 | 0.0035 | 1.18 | 1.05 | 0.22 | 0.38 | 0.145 | 0.145 | 0.075 | 1.1 | 0.1086 | 0.0277 | 0.0351 | 0.0933 | 0.4044 | 1
55 | 25 | 13.8 | 0 | 1.2 | 0 | 0.0025 | 1.769 | 0.855 | 0.304 | 0.5795 | 0.2035 | 0.2035 | 0.1045 | 8 | 0.008 | 0.0525 | 0.0151 | 0.304 | 0.666 | 1
56 | 25 | 13.8 | 0 | 1.2 | 0 | 0.0025 | 1.769 | 0.855 | 0.304 | 0.5795 | 0.2035 | 0.2035 | 0.1045 | 8 | 0.008 | 0.0525 | 0.0151 | 0.304 | 0.666 | 1
59 | 233 | 20 | 0.85 | 4.122 | 2 | 0.0016 | 1.569 | 1.548 | 0.324 | 0.918 | 0.249 | 0.249 | 0.204 | 1.0614 | 0.8895 | 0.0336 | 0.0381 | 0.0987 | 0.303 | 1
61 | 233 | 20 | 0.85 | 4.122 | 2 | 0.0016 | 1.569 | 1.548 | 0.324 | 0.918 | 0.249 | 0.249 | 0.204 | 1.0614 | 0.8895 | 0.0336 | 0.0381 | 0.0987 | 0.303 | 1
62 | 25 | 13.8 | 0 | 1.2 | 0 | 0.0025 | 1.769 | 0.855 | 0.304 | 0.5795 | 0.2035 | 0.2035 | 0.1045 | 8 | 0.008 | 0.0525 | 0.0151 | 0.304 | 0.666 | 1
65 | 512 | 24 | 0.9 | 2.631 | 2 | 0.004 | 1.7 | 1.65 | 0.27 | 0.47 | 0.2 | 0.2 | 0.16 | 0.6035 | 0.1367 | 0.0556 | 0.0319 | 0.09 | 0.4 | 1
66 | 512 | 24 | 0.9 | 2.631 | 2 | 0.004 | 1.7 | 1.65 | 0.27 | 0.47 | 0.2 | 0.2 | 0.16 | 0.6035 | 0.1367 | 0.0556 | 0.0319 | 0.09 | 0.4 | 1
69 | 590 | 22 | 0.95 | 2.319 | 2 | 0.0046 | 2.11 | 2.02 | 0.28 | 0.49 | 0.215 | 0.215 | 0.155 | 0.5573 | 0.1371 | 0.0246 | 0.0272 | 0.079 | 0.349 | 1
70 | 40 | 13.8 | 0 | 1.52 | 0 | 0 | 2.373 | 1.172 | 0.343 | 1.172 | 0.231 | 0.231 | 0.132 | 11.6 | 0.159 | 0.058 | 0.201 | 0.295 | 0.776 | 1
72 | 25 | 13.8 | 0.8 | 5.016 | 2 | 0.0014 | 1.25 | 1.22 | 0.232 | 0.715 | 0.12 | 0.12 | 0.114 | 4.75 | 1.5 | 0.0035 | 0.21 | 0.279 | 0.886 | 1
73 | 25 | 13.8 | 0.8 | 5.016 | 2 | 0.0014 | 1.25 | 1.22 | 0.232 | 0.715 | 0.12 | 0.12 | 0.114 | 4.75 | 1.5 | 0.0035 | 0.21 | 0.279 | 0.886 | 1
74 | 25 | 13.8 | 0 | 1.2 | 0 | 0.0025 | 1.769 | 0.855 | 0.304 | 0.5795 | 0.2035 | 0.2035 | 0.1045 | 8 | 0.008 | 0.0525 | 0.0151 | 0.304 | 0.666 | 1
76 | 25 | 13.8 | 0 | 1.2 | 0 | 0.0025 | 1.769 | 0.855 | 0.304 | 0.5795 | 0.2035 | 0.2035 | 0.1045 | 8 | 0.008 | 0.0525 | 0.0151 | 0.304 | 0.666 | 1
77 | 25 | 13.8 | 0 | 1.2 | 0 | 0.0025 | 1.769 | 0.855 | 0.304 | 0.5795 | 0.2035 | 0.2035 | 0.1045 | 8 | 0.008 | 0.0525 | 0.0151 | 0.304 | 0.666 | 1
80 | 590 | 22 | 0.95 | 2.319 | 2 | 0.0046 | 2.11 | 2.02 | 0.28 | 0.49 | 0.215 | 0.215 | 0.155 | 0.5573 | 0.1371 | 0.0246 | 0.0272 | 0.079 | 0.349 | 1
85 | 25 | 13.8 | 0 | 1.2 | 0 | 0.0025 | 1.769 | 0.855 | 0.304 | 0.5795 | 0.2035 | 0.2035 | 0.1045 | 8 | 0.008 | 0.0525 | 0.0151 | 0.304 | 0.666 | 1
87 | 75 | 13.8 | 0.8 | 6.187 | 2 | 0.0031 | 1.05 | 0.98 | 0.185 | 0.36 | 0.13 | 0.13 | 0.07 | 1.0748 | 0.1102 | 0.0267 | 0.0358 | 0.1 | 0.3928 | 1
89 | 835 | 20 | 0.9 | 2.6419 | 2 | 0.0019 | 2.183 | 2.157 | 0.413 | 1.285 | 0.339 | 0.339 | 0.246 | 5.69 | 1.5 | 0.041 | 0.144 | 0.134 | 0.617 | 1
90 | 100 | 13.8 | 0.8 | 4.985 | 2 | 0 | 1.18 | 1.05 | 0.22 | 0.38 | 0.145 | 0.145 | 0.075 | 5.9 | 0.3 | 0.038 | 0.092 | 0.0933 | 0.4044 | 1
91 | 35.29 | 13.8 | 0.85 | 4.4893 | 2 | 0 | 1.4 | 1.372 | 0.231 | 0.06 | 0.05 | 0.05 | 0 | 5.5 | 0.008 | 0.008 | 0.008 | 0.21 | 0.805 | 1
92 | 25 | 13.8 | 0 | 1.2 | 0 | 0.0025 | 1.769 | 0.855 | 0.304 | 0.5795 | 0.2035 | 0.2035 | 0.1045 | 8 | 0.008 | 0.0525 | 0.0151 | 0.304 | 0.666 | 1
99 | 75 | 13.8 | 0.8 | 6.186 | 2 | 0 | 1.05 | 0.98 | 0.185 | 0.36 | 0.13 | 0.13 | 0.07 | 6.1 | 0.3 | 0.038 | 0.099 | 0.1 | 0.3928 | 1
100 | 330 | 20 | 0.9 | 3.006 | 2 | 0 | 1.95 | 1.92 | 0.317 | 1.12 | 0.2 | 0.2 | 0.199 | 0.9754 | 0.875 | 0.0473 | 0.0134 | 0.082 | 0.29 | 1
103 | 100 | 13.8 | 0.8 | 4.985 | 2 | 0.0035 | 1.18 | 1.05 | 0.22 | 0.38 | 0.145 | 0.145 | 0.075 | 1.1 | 0.1086 | 0.0277 | 0.0351 | 0.0933 | 0.4044 | 1
104 | 25 | 13.8 | 0 | 1.2 | 0 | 0.0025 | 1.769 | 0.855 | 0.304 | 0.5795 | 0.2035 | 0.2035 | 0.1045 | 8 | 0.008 | 0.0525 | 0.0151 | 0.304 | 0.666 | 1
105 | 25 | 13.8 | 0 | 1.2 | 0 | 0.0025 | 1.769 | 0.855 | 0.304 | 0.5795 | 0.2035 | 0.2035 | 0.1045 | 8 | 0.008 | 0.0525 | 0.0151 | 0.304 | 0.666 | 1
107 | 35.29 | 13.8 | 0.85 | 4.4893 | 2 | 0 | 1.4 | 1.372 | 0.231 | 0.06 | 0.05 | 0.05 | 0 | 5.5 | 0.008 | 0.008 | 0.008 | 0.21 | 0.805 | 1
110 | 25 | 13.8 | 0 | 1.2 | 0 | 0.0025 | 1.769 | 0.855 | 0.304 | 0.5795 | 0.2035 | 0.2035 | 0.1045 | 8 | 0.008 | 0.0525 | 0.0151 | 0.304 | 0.666 | 1
111 | 100 | 13.8 | 0.8 | 4.985 | 2 | 0.0035 | 1.18 | 1.05 | 0.22 | 0.38 | 0.145 | 0.145 | 0.075 | 1.1 | 0.1086 | 0.0277 | 0.0351 | 0.0933 | 0.4044 | 1
112 | 100 | 13.8 | 0.8 | 4.985 | 2 | 0 | 1.18 | 1.05 | 0.22 | 0.38 | 0.145 | 0.145 | 0.075 | 5.9 | 0.3 | 0.038 | 0.092 | 0.0933 | 0.4044 | 1
113 | 51.2 | 13.8 | 0.8 | 5.078 | 2 | 0 | 1.27 | 1.24 | 0.209 | 0.85 | 0.105 | 0.105 | 0.104 | 6.6 | 0.008 | 0.008 | 0.008 | 0.2067 | 0.724 | 1
116 | 384 | 24 | 0.85 | 2.621 | 2 | 0 | 1.798 | 1.778 | 0.324 | 1.051 | 0.26 | 0.26 | 0.193 | 5.21 | 1.5 | 0.042 | 0.042 | 0.162 | 0.508 | 1