## General Info
no of bus | no of feeder | no of transformer | no of pv bus | no of shunt load | base mva | no of generator | no of exciter | no of governor
14 | 17 | 3 | 4 | 1 | 100 | 5 | 5 | 0

## Bus Data
Code | Zone | Pg | Qg | Pd | Qd | Type
1 | 1 | 232.3925 | -16.549 | 0 | 0 | 1
2 | 1 | 40.0004 | 43.5571 | 21.7 | 12.7 | 2
3 | 1 | 0.0004 | 25.0753 | 94.2 | 19 | 2
4 | 1 | 0 | 0 | 47.8 | -3.9 | 3
5 | 1 | 0 | 0 | 7.6 | 1.6 | 3
6 | 1 | 0.0001 | 12.7318 | 11.2 | 7.5 | 2
7 | 1 | 0 | 0 | 0 | 0 | 3
8 | 1 | 0 | 17.6234 | 0 | 0 | 2
9 | 1 | 0 | 0 | 29.5 | 16.6 | 3
10 | 1 | 0 | 0 | 9 | 5.8 | 3
11 | 1 | 0 | 0 | 3.5 | 1.8 | 3
12 | 1 | 0 | 0 | 6.1 | 1.6 | 3
13 | 1 | 0 | 0 | 13.5 | 5.8 | 3
14 | 1 | 0 | 0 | 14.9 | 5 | 3

## Cost Curve Data
Generator Number | a | b | c | SU cost | SD cost | Pmin | Pmax | MUT | MDT | Present State Duration | Must Run
1 | 0.0193 | 6.9 | 0 | 0 | 0 | 0 | 1000 | 0 | 0 | 0 | 0
2 | 0.0111 | 3.7 | 0 | 0 | 0 | 0 | 1000 | 0 | 0 | 0 | 0
3 | 0.0104 | 2.8 | 0 | 0 | 0 | 0 | 1000 | 0 | 0 | 0 | 0
6 | 0.0088 | 4.7 | 0 | 0 | 0 | 0 | 1000 | 0 | 0 | 0 | 0
8 | 0.0128 | 2.8 | 0 | 0 | 0 | 0 | 1000 | 0 | 0 | 0 | 0

## Feeder Data
Code | From Bus | To Bus | Resistance | Reactance | Charging Admittance | Reactance From Bus | Reactance To Bus | Pmax | Status
1 | 1 | 2 | 0.0194 | 0.0592 | 0.0528 | 0 | 0 |  | 1
2 | 1 | 5 | 0.054 | 0.223 | 0.0492 | 0 | 0 |  | 1
3 | 2 | 3 | 0.047 | 0.198 | 0.0438 | 0 | 0 |  | 1
4 | 2 | 4 | 0.0581 | 0.1763 | 0.034 | 0 | 0 |  | 1
5 | 2 | 5 | 0.057 | 0.1739 | 0.0346 | 0 | 0 |  | 1
6 | 3 | 4 | 0.067 | 0.171 | 0.0128 | 0 | 0 |  | 1
7 | 4 | 5 | 0.0134 | 0.0421 | 0 | 0 | 0 |  | 1
8 | 6 | 11 | 0.095 | 0.1989 | 0 | 0 | 0 |  | 1
9 | 6 | 12 | 0.1229 | 0.2558 | 0 | 0 | 0 |  | 1
10 | 6 | 13 | 0.0662 | 0.1303 | 0 | 0 | 0 |  | 1
11 | 7 | 8 | 0 | 0.1762 | 0 | 0 | 0 |  | 1
12 | 7 | 9 | 0 | 0.11 | 0 | 0 | 0 |  | 1
13 | 9 | 10 | 0.0318 | 0.0845 | 0 | 0 | 0 |  | 1
14 | 9 | 14 | 0.1271 | 0.2704 | 0 | 0 | 0 |  | 1
15 | 10 | 11 | 0.082 | 0.1921 | 0 | 0 | 0 |  | 1
16 | 12 | 13 | 0.2209 | 0.1999 | 0 | 0 | 0 |  | 1
17 | 13 | 14 | 0.1709 | 0.348 | 0 | 0 | 0 |  | 1

## Transformer Data
Code | From Bus | To Bus | Resistance | Reactance | Off-nominal Tap Ratio | Status
18 | 4 | 7 | 0 | 0.2091 | 1.0225 | 1
19 | 4 | 9 | 0 | 0.5562 | 1.032 | 1
20 | 5 | 6 | 0 | 0.252 | 1.073 | 1

## PV Bus Data
Number | Bus Code | Pmin | Pmax | Qmin | Qmax | Specified Voltage
1 | 2 | 0 | 0 | -40 | 50 | 1.045
2 | 3 | 0 | 0 | 0 | 40 | 1.01
3 | 6 | 0 | 0 | -6 | 24 | 1.07
4 | 8 | 0 | 0 | -6 | 24 | 1.09

## Slack Bus Data
Bus Code | Pmin | Pmax | Qmin | Qmax | Specified Voltage
1 | 0 | 0 | 0 | 0 | 1.06

## Shunt Load Data
Number | Bus Code | G | B | Status
1 | 9 | 0 | 0.19 | 1

## Generator Data
Bus Code | Rated MVA | Rated KV | Rated pf | H | D | Ra | Xd | Xq | Xd_d | Xq_d | Xd_dd | Xq_dd | Xl | Td0_d | Tq0_d | Td0_dd | Tq0_dd | S10 | S12 | Status
1 | 448 | 22 | 0.85 | 2.656 | 2 | 0.0043 | 1.67 | 1.6 | 0.265 | 0.46 | 0.205 | 0.205 | 0.15 | 0.5871 | 0.1351 | 0.0248 | 0.0267 | 0.091 | 0.4 | 1
2 | 100 | 13.8 | 0.8 | 4.985 | 2 | 0.0035 | 1.18 | 1.05 | 0.22 | 0.38 | 0.145 | 0.145 | 0.075 | 1.1 | 0.1086 | 0.0277 | 0.0351 | 0.0933 | 0.4044 | 1
3 | 40 | 13.8 | 0 | 1.52 | 0 | 0 | 2.373 | 1.172 | 0.343 | 1.172 | 0.231 | 0.231 | 0.132 | 11.6 | 0.159 | 0.058 | 0.201 | 0.295 | 0.776 | 1
6 | 25 | 13.8 | 0 | 1.2 | 0 | 0.0025 | 1.769 | 0.855 | 0.304 | 0.5795 | 0.2035 | 0.2035 | 0.1045 | 8 | 0.008 | 0.0525 | 0.0151 | 0.304 | 0.666 | 1
8 | 25 | 13.8 | 0 | 1.2 | 0 | 0.0025 | 1.769 | 0.855 | 0.304 | 0.5795 | 0.2035 | 0.2035 | 0.1045 | 8 | 0.008 | 0.0525 | 0.0151 | 0.304 | 0.666 | 1

## Exciter Data
Bus Code | Rated MVA | Rated KV | Tr | Ka | Ta | VRmax | VRmin | Ke | Te | Kf | Tf | E1 | SE1 | E2 | SE2
1 | 448 | 22 | 0 | 20 | 0.2 | 3.84 | -3.84 | 1 | 0.314 | 0.063 | 0.35 | 2.88 | 0 | 3.84 | 0
2 | 100 | 13.8 | 0 | 20 | 0.2 | 4.59 | -4.59 | 1 | 0.314 | 0.063 | 0.35 | 2.5875 | 0.7298 | 3.45 | 1.3496
3 | 40 | 13.8 | 0.06 | 20 | 0.2 | 1 | -1 | 1 | 0.314 | 0.063 | 0.35 | 2.4975 | 0.0949 | 3.33 | 0.3703
6 | 25 | 13.8 | 0.06 | 20 | 0.2 | 1 | -1 | 1 | 0.314 | 0.063 | 0.35 | 2.4975 | 0.0949 | 3.33 | 0.3703
8 | 25 | 13.8 | 0.06 | 20 | 0.2 | 1 | -1 | 1 | 0.314 | 0.063 | 0.35 | 2.4975 | 0.0949 | 3.33 | 0.3703

## Measurement Position
Injection | Line Power | Transformer Power | Voltage | Pg | Pd | Qd
2 | 1 | 2 | 1 | 2 | 2 | 2
5 | 6 | 3 | 12 | 6 | 5 | 5
6 | 7 | 0 | 13 | 8 | 6 | 6
7 | 8 | 0 | 0 | 0 | 9 | 9
8 | 9 | 0 | 0 | 0 | 10 | 10
9 | 11 | 0 | 0 | 0 | 14 | 14
10 | 12 | 0 | 0 | 0 | 0 | 0
14 | 15 | 0 | 0 | 0 | 0 | 0
0 | 17 | 0 | 0 | 0 | 0 | 0