## General Info
no of bus | no of feeder | no of transformer | no of pv bus | no of shunt load | base mva | no of generator | no of exciter | no of governor
30 | 37 | 4 | 5 | 2 | 100 | 6 | 0 | 0

## Bus Data
Code | Zone | Pg | Qg | Pd | Qd | Type
1 | 1 | 108.43 | -16.1 | 0 | 0 | 1
2 | 1 | 43.37 | 50 | 21.7 | 12.7 | 2
3 | 1 | 0 | 0 | 2.4 | 1.2 | 3
4 | 1 | 0 | 0 | 7.6 | 1.6 | 3
5 | 1 | 50 | 37 | 94.2 | 19 | 2
6 | 1 | 0 | 0 | 0 | 0 | 3
7 | 1 | 0 | 0 | 22.8 | 10.9 | 3
8 | 1 | 35 | 37.3 | 30 | 30 | 2
9 | 1 | 0 | 0 | 0 | 0 | 3
10 | 1 | 0 | 0 | 5.8 | 2 | 3
11 | 1 | 29.69 | 16.2 | 0 | 0 | 2
12 | 1 | 0 | 0 | 11.2 | 7.5 | 3
13 | 1 | 23.68 | 10.6 | 0 | 0 | 2
14 | 1 | 0 | 0 | 6.2 | 1.6 | 3
15 | 1 | 0 | 0 | 8.2 | 2.5 | 3
16 | 1 | 0 | 0 | 3.5 | 1.8 | 3
17 | 1 | 0 | 0 | 9 | 5.8 | 3
18 | 1 | 0 | 0 | 3.2 | 0.9 | 3
19 | 1 | 0 | 0 | 9.5 | 3.4 | 3
20 | 1 | 0 | 0 | 2.2 | 0.7 | 3
21 | 1 | 0 | 0 | 17.5 | 11.2 | 3
22 | 1 | 0 | 0 | 0 | 0 | 3
23 | 1 | 0 | 0 | 3.2 | 1.6 | 3
24 | 1 | 0 | 0 | 8.7 | 6.7 | 3
25 | 1 | 0 | 0 | 0 | 0 | 3
26 | 1 | 0 | 0 | 3.5 | 2.3 | 3
27 | 1 | 0 | 0 | 0 | 0 | 3
28 | 1 | 0 | 0 | 0 | 0 | 3
29 | 1 | 0 | 0 | 2.4 | 0.9 | 3
30 | 1 | 0 | 0 | 10.6 | 1.9 | 3

## Feeder Data
Code | From Bus | To Bus | Resistance | Reactance | Charging Admittance | Reactance From Bus | Reactance To Bus | Pmax | Status
1 | 1 | 2 | 0.0192 | 0.0575 | 0.0528 | 0 | 0 |  | 1
2 | 1 | 3 | 0.0452 | 0.1852 | 0.0408 | 0 | 0 |  | 1
3 | 2 | 4 | 0.057 | 0.1737 | 0.0368 | 0 | 0 |  | 1
4 | 3 | 4 | 0.0132 | 0.0379 | 0.0084 | 0 | 0 |  | 1
5 | 2 | 5 | 0.0472 | 0.1983 | 0.0418 | 0 | 0 |  | 1
6 | 2 | 6 | 0.0581 | 0.1763 | 0.0374 | 0 | 0 |  | 1
7 | 4 | 6 | 0.0119 | 0.0414 | 0.009 | 0 | 0 |  | 1
8 | 5 | 7 | 0.046 | 0.116 | 0.0204 | 0 | 0 |  | 1
9 | 6 | 7 | 0.0267 | 0.082 | 0.017 | 0 | 0 |  | 1
10 | 6 | 8 | 0.012 | 0.042 | 0.009 | 0 | 0 |  | 1
11 | 9 | 11 | 0 | 0.208 | 0 | 0 | 0 |  | 1
12 | 9 | 10 | 0 | 0.11 | 0 | 0 | 0 |  | 1
13 | 12 | 13 | 0 | 0.14 | 0 | 0 | 0 |  | 1
14 | 12 | 14 | 0.1231 | 0.2559 | 0 | 0 | 0 |  | 1
15 | 12 | 15 | 0.0662 | 0.1304 | 0 | 0 | 0 |  | 1
16 | 12 | 16 | 0.0945 | 0.1987 | 0 | 0 | 0 |  | 1
17 | 14 | 15 | 0.221 | 0.1997 | 0 | 0 | 0 |  | 1
18 | 16 | 17 | 0.0824 | 0.1932 | 0 | 0 | 0 |  | 1
19 | 15 | 18 | 0.1073 | 0.2185 | 0 | 0 | 0 |  | 1
20 | 18 | 19 | 0.0639 | 0.1292 | 0 | 0 | 0 |  | 1
21 | 19 | 20 | 0.034 | 0.068 | 0 | 0 | 0 |  | 1
22 | 10 | 20 | 0.0936 | 0.209 | 0 | 0 | 0 |  | 1
23 | 10 | 17 | 0.0324 | 0.0845 | 0 | 0 | 0 |  | 1
24 | 10 | 21 | 0.0348 | 0.0749 | 0 | 0 | 0 |  | 1
25 | 10 | 22 | 0.0727 | 0.1499 | 0 | 0 | 0 |  | 1
26 | 21 | 22 | 0.0116 | 0.0236 | 0 | 0 | 0 |  | 1
27 | 15 | 23 | 0.1 | 0.202 | 0 | 0 | 0 |  | 1
28 | 22 | 24 | 0.115 | 0.179 | 0 | 0 | 0 |  | 1
29 | 23 | 24 | 0.132 | 0.27 | 0 | 0 | 0 |  | 1
30 | 24 | 25 | 0.1885 | 0.3292 | 0 | 0 | 0 |  | 1
31 | 25 | 26 | 0.2544 | 0.38 | 0 | 0 | 0 |  | 1
32 | 25 | 27 | 0.1093 | 0.2087 | 0 | 0 | 0 |  | 1
33 | 27 | 29 | 0.2198 | 0.4153 | 0 | 0 | 0 |  | 1
34 | 27 | 30 | 0.3202 | 0.6027 | 0 | 0 | 0 |  | 1
35 | 29 | 30 | 0.2399 | 0.4533 | 0 | 0 | 0 |  | 1
36 | 8 | 28 | 0.0636 | 0.2 | 0.0428 | 0 | 0 |  | 1
37 | 6 | 28 | 0.0169 | 0.0599 | 0.72 | 0 | 0 |  | 1

## Transformer Data
Code | From Bus | To Bus | Resistance | Reactance | Off-nominal Tap Ratio | Status
39 | 6 | 9 | 0 | 0.208 | 0.978 | 1
40 | 6 | 10 | 0 | 0.556 | 0.969 | 1
41 | 4 | 12 | 0 | 0.256 | 0.932 | 1
42 | 28 | 27 | 0 | 0.396 | 0.968 | 1

## PV Bus Data
Number | Bus Code | Pmin | Pmax | Qmin | Qmax | Specified Voltage
1 | 2 | 20 | 80 | -20 | 100 | 1.043
2 | 5 | 15 | 50 | -15 | 80 | 1.01
3 | 8 | 10 | 35 | -15 | 60 | 1.01
4 | 11 | 10 | 30 | -10 | 50 | 1.048
5 | 13 | 12 | 40 | -15 | 60 | 1.048

## Slack Bus Data
Bus Code | Pmin | Pmax | Qmin | Qmax | Specified Voltage
1 | 50 | 200 | -20 | 250 | 1.06

## Shunt Load Data
Number | Bus Code | G | B | Status
1 | 10 | 0 | 0.19 | 1
2 | 24 | 0 | 0.043 | 1

## Generator Data
Bus Code | Rated MVA | Rated KV | Rated pf | H | D | Ra | Xd | Xq | Xd_d | Xq_d | Xd_dd | Xq_dd | Xl | Td0_d | Tq0_d | Td0_dd | Tq0_dd | S10 | S12 | Status
1 | 270 | 18 | 0.85 | 4.13 | 2 | 0.0016 | 1.7 | 1.62 | 0.256 | 0.245 | 0.185 | 0.185 | 0.155 | 4.8 | 0.004 | 0.004 | 0.004 | 0.125 | 0.45 | 1
2 | 51.2 | 13.8 | 0.8 | 5.078 | 2 | 0 | 1.27 | 1.24 | 0.209 | 0.85 | 0.116 | 0.116 | 0.108 | 6.6 | 0.004 | 0.004 | 0.004 | 0.2067 | 0.724 | 1
5 | 40 | 13.8 | 0 | 1.52 | 0 | 0 | 2.373 | 1.172 | 0.343 | 1.172 | 0.231 | 0.231 | 0.132 | 11.6 | 0.159 | 0.058 | 0.201 | 0.295 | 0.776 | 1
8 | 40 | 13.8 | 0 | 1.52 | 0 | 0 | 2.373 | 1.172 | 0.343 | 1.172 | 0.231 | 0.231 | 0.132 | 11.6 | 0.159 | 0.058 | 0.201 | 0.295 | 0.776 | 1
11 | 25 | 13.8 | 0 | 1.2 | 0 | 0.0025 | 1.769 | 0.855 | 0.304 | 0.5795 | 0.2035 | 0.2035 | 0.1045 | 8 | 0.008 | 0.0525 | 0.0151 | 0.304 | 0.667 | 1
13 | 25 | 13.8 | 0 | 1.2 | 0 | 0.0025 | 1.769 | 0.855 | 0.304 | 0.5795 | 0.2035 | 0.2035 | 0.1045 | 8 | 0.008 | 0.0525 | 0.0151 | 0.304 | 0.667 | 1

## Cost Curve Data
Generator Number | a | b | c | SU cost | SD cost | Pmin | Pmax | MUT | MDT | Present State Duration | Must Run
1 | 0.00375 | 2 | 0 | 0 | 0 | 50 | 200 | 0 | 0 | 0 | 0
2 | 0.0175 | 1.75 | 0 | 0 | 0 | 20 | 80 | 0 | 0 | 0 | 0
3 | 0.0625 | 1 | 0 | 0 | 0 | 15 | 50 | 0 | 0 | 0 | 0
4 | 0.00834 | 3.25 | 0 | 0 | 0 | 10 | 35 | 0 | 0 | 0 | 0
5 | 0.025 | 3 | 0 | 0 | 0 | 10 | 30 | 0 | 0 | 0 | 0
6 | 0.025 | 3 | 0 | 0 | 0 | 12 | 40 | 0 | 0 | 0 | 0

## Exciter Data
Bus Code | Rated MVA | Rated KV | Tr | Ka | Ta | VRmax | VRmin | Ke | Te | Kf | Tf | E1 | SE1 | E2 | SE2
1 | 100 | 22 | 0 | 200 | 0.2 | 3.84 | -3.84 | 1 | 0.314 | 0.063 | 0.35 | 2.88 | 0 | 3.84 | 0
2 | 100 | 20 | 0 | 400 | 0.2 | 4.59 | -4.59 | 1 | 0.314 | 0.063 | 0.35 | 2.5875 | 0.7298 | 3.45 | 1.3496
5 | 100 | 20 | 0.06 | 400 | 0.2 | 1 | -1 | 1 | 0.314 | 0.063 | 0.35 | 2.4975 | 0.0949 | 3.33 | 0.3703
8 | 100 | 20 | 0.06 | 400 | 0.2 | 1 | -1 | 1 | 0.314 | 0.063 | 0.35 | 2.4975 | 0.0949 | 3.33 | 0.3703
11 | 100 | 20 | 0.06 | 400 | 0.2 | 1 | -1 | 1 | 0.314 | 0.063 | 0.35 | 2.4975 | 0.0949 | 3.33 | 0.3703
13 | 100 | 20 | 0.06 | 400 | 0.2 | 1 | -1 | 1 | 0.314 | 0.063 | 0.35 | 2.4975 | 0.0949 | 3.33 | 0.3703

## Measurement Position
Injection | Line Power | Transformer Power | Voltage | Pg | Pd | Qd
1 | 1 | 1 | 2
3 | 3 | 2 | 8
6 | 5 | 4 | 14
7 | 6 | 5 | 18
12 | 8 | 6 | 21
13 | 9 | 7 | 26
14 | 11 | 8 | 27
15 | 14 | 11 | 31
17 | 16 | 0 | 37
18 | 17 | 0 | 0
19 | 18 | 0 | 0
20 | 19 | 0 | 0
21 | 21 | 0 | 0
22 | 22 | 0 | 0
23 | 23 | 0 | 0
24 | 24 | 0 | 0
25 | 26 | 0 | 0
26 | 27 | 0 | 0
27 | 31 | 0 | 0
28 | 32 | 0 | 0
29 | 33 | 0 | 0
31 | 34 | 0 | 0
32 | 0 | 0 | 0
33 | 0 | 0 | 0
36 | 0 | 0 | 0
37 | 0 | 0 | 0
39 | 0 | 0 | 0